## X2电池保护板-BOM
料号/规格 | 描述 | 位号 | 封装 | 数量 | 参考图片/备注 | 单价 | 总价
100nF (104) 10% 50V | 贴片电容 | C1, C2, C3, C4, C7 | 0402_C | 5 |  |  | 0
GRM188R61E106KA73D | 0603贴片MLCC电容 10uF ±20% 25V X5R | C5 | 0603_C | 1 |  | 1.06 | 1.06
33nF (333) 10% 50V | 贴片电容 | C6 | 0402_C | 1 |  | 0.07 | 0.07
白灯 0603 | 0603尺寸发光二极管 | D1, D2, D3, D5 | 0603_LED_S1 | 4 | 这个地方对于LED颜色没 有要求，你可以根据自己的喜好自行选择 | 0.02 | 0.08
B5819WS S4 | 二极管 | D4, D6, D7 | SOD-323 | 3 |  | 0.183 | 0.549
IQDH29NE2LM5CG | 英飞凌MOSFET 25V 789A 0.2mΩ @ 10V WHTFN-9(PDFN5x6源极底置)封装 | Q1, Q2, Q3, Q4, Q5, Q6, Q7, Q8 | IFX-PG-WHTFN-9-2-V | 8 |  | 26.45 | 211.6
WSD4280DN22 | 内置肖特基二极管的双P沟道MOS -15V -4.6A 45mΩ @ 4.5V DFN2x2封装 | Q9, Q13, Q17, Q21 | UDFN-6_L2.0-W2.0- P0.65-BL | 4 |  | 1.36 | 5.44
2N7002KW | 单N沟道MOSFET(场效应管) | Q10, Q14, Q18, Q22 | SC70-3 | 4 |  | 0.19 | 0.76
SS8550 Y2 | PNP三极管，SOT-323 封装 | Q11, Q15, Q19, Q23 | SC70-3 | 4 |  | 0.17 | 0.68
AON2408 | MOS(场效应管) | Q12, Q16, Q20, Q24 | PDFN-6_L2.0-W2.0- P0.65-BL-EP | 4 |  | 1.88 | 7.52
BSS84AKW | 单P沟道小信号MOSFET(场效应管) | Q25, Q26 | SC70-3 | 2 |  | 0.75 | 1.5
JER1206F1R004 | 贴片合金电流检测电阻 1206封装 4mΩ ±1% 1W | R1, R2 | 1206R | 2 |  | 0.31 | 0.62
JER1206F1R003 | 贴片合金电流检测电阻 1206封装 3mΩ ±1% 1W | R3, R4, R5, R6 | 1206R | 4 |  | 0.31 | 1.24
1206 2.5mΩ ±1% 1W | 贴片合金检流电阻 1206 2.5mΩ ±1% 1W | R7, R8 | 1206R | 2 |  | 0.31 | 0.62
510KΩ (5103) ±1% | 贴片电阻 | R9, R10, R15, R16, R23, R24, R30, R31 | 0402_R | 8 |  | 0.03 | 0.24
43Ω | 1210尺寸厚膜贴片电阻 | R11, R18, R28, R35 | 1210R | 4 |  | 0.055 | 0.22
220Ω (2200) ±1% | 贴片电阻 | R12, R19, R26, R33 | 0402_R | 4 |  | 0.03 | 0.12
2KΩ (2001) ±1% | 贴片电阻 | R21, R22, R29, R37, R40 | 0402_R | 5 |  | 0.03 | 0.15
680Ω 6800) ±1% | 贴片电阻 | R13, R20, R27,R34 | 0402_R | 4 |  | 0.03 | 0.12
1KΩ (1001) ±1% | 贴片电阻 | R14, R17, R25, R32, R36 | 0402_R | 5 |  | 0.03 | 0.15
20KΩ (2002) ±1% | 贴片电阻 | R38 | 0402_R | 1 |  | 0.03 | 0.03
91KΩ (9103) ±1% | 贴片电阻 | R39 | 0402_R | 1 |  | 0.03 | 0.03
5.6MΩ (5604) ±1% | 贴片电阻 | R41, R42, R43, R44 | 0402_R | 4 |  | 0.03 | 0.12
SDNT1005X104F3950FTF | 100KΩ (1003) ±1% B3950 NTC片式贴片热敏电阻 | R45 | 0402_R | 1 |  | 0.1 | 0.1
CM1341-FKT | 4串三元锂电池带均衡功能保护IC， SSOP16封装。 | U1 | TSSOP16-CM1341 | 1 |  | 3.5 | 3.5
Cu_TIN_L10.0_W4.0_H2.0 | 中通达SMT镀锡铜片，长10mm，宽度4mm，厚度2mm | N/A | Cu_L10.0_W4.0_H2.0 | 2 |  | 0.7 | 1.4
Cu_1AU_L7.0_W4.0_H1.0 | 中通达SMT镀金铜片，长7mm，宽度4mm，厚度1mm，镀金厚度1U | N/A | Cu_L7.0_W4.0_H2.0 | 5 |  | 0.482 | 2.41
Cu_1AU_L5.0_W2.0_H0.8 | 中通达SMT镀金铜片，长5mm，宽度2mm，厚度0.8mm，镀金厚度1U | N/A | Cu_L5.0_W2.0_H0.8 | 4 |  | 0.297 | 1.188
Cu_1AU_L2.5_W2.5_H1.9 | 中通达SMT镀金铜粒，长2.5mm，宽度2.5mm，厚度1.9mm，镀金厚度1U | N/A | Cu_L2.5_W2.5_H1.9 | 1 |  | 0.403 | 0.403
Cu_1AU_L4.0_W2.0_H2.0 | 中通达SMT镀金铜条，长4mm，宽度2mm，厚度2mm，镀金厚度1U | N/A | Cu_L4.0_W2.0_H2.0 | 3 |  | 0.288 | 0.864
Cu_1AU_L8.0_W2.0_H1.0 | 中通达SMT镀金铜条，长8mm，宽度2mm，厚度1mm，镀金厚度1U | N/A | Cu_L8.0_W2.0_H1.0 | 1 |  | 0.546 | 0.546
Cu_1AU_L2.0_W2.0_H1.5 | 中通达SMT镀金铜条，长2mm，宽度2mm，厚度1.5mm，镀金厚度1U | N/A | Cu_L2.0_W2.0_H1.5 | 5 |  | 0.236 | 1.18
保护板物料总价 | [5 empty] | 244.51
保护板元器件总数 |  |  |  | 107