## 禁赛版风扇把手驱动-BOM
料号 | 描述 | 位号 | 封装 | 数量 | 参考图片/备注 | 单价 | 总价
100nF (104) 10% 50V | 贴片电容 | C1, C3, C18 | 0402_C | 3 |  | 0.06 | 0.18
4.7uF (475) 20% 10V | 贴片电容 | C2 | 0402_C | 1 |  | 0.1 | 0.1
GRM31CR61E476ME44L | 1206尺寸村田MLCC 25V 47uF X5R ±20% | C4, C5 | 1206C | 2 |  | 4.3 | 8.6
22uF (226) 20% 25V | 贴片电容 | C6 | 0805_C | 1 |  | 1.58 | 1.58
47nF (473) 10% 50V | 贴片电容 | C7 | 0402_C | 1 |  | 0.06 | 0.06
56pF (560) 5% 50V | 贴片电容 | C8 | 0402_C | 1 |  | 0.1 | 0.1
10uF (106) 20% 10V | 贴片电容 | C9, C10, C13 | 0402_C | 3 |  | 0.48 | 1.44
C2012X5R1A476MTJ00E | 贴片MLCC电容，X5R 47uF ±20% 10V | C11, C12 | 0805_C | 2 |  | 1.41 | 2.82
1.0uF (105) 10% 25V | 贴片电容 | C14, C15 | 0402_C | 2 |  |  | 0
GRM188R61E106KA73D | 村田贴片MLCC电容 25V 10uF±20% X5R 0603封装 | C16, C17, C19, C20, C21 | 0603_C | 5 |  | 0.4 | 2
2.2nF (222) 10% 50V | 贴片电容 | C23 | 0402_C | 1 |  |  | 0
CMS8S-JTAG-TP-1.27mm | 面向CMS8S6990NA单片机的调试贴片触点，并不是元器件实物 | J1 | CMS8S-JTAG-TP-2x2-P1.27 | 0 |  | 0 | 0
XAL1060-222MEC | 线艺一体成型模压电感，9.8mΩ DCR 25A饱和 电流 4.7uH±20%电感量 10*11*6mm尺寸 | L1 | XAL1060-472ME-Lifted | 1 | 这个地方如果能买到XGL1060-222MEC的话建议用，可以提升1%满载效率。此外，如果需要考虑双锂模式，则电感需要更换为4.7uH的XGL1060-472否则芯片会过载烧毁！ | 42 | 42
BSZ024N04LS6ATMA1 | 英飞凌OptiMOS 6 40V N沟道功率MOS 2.8mΩ@4.5V S3O8封装 | Q1 | DFN-8_L3.0-W3.0-P0.65-BL | 1 |  | 16.13 | 16.13
XPX80P02RX | PDFN3x3 30V 80A P沟道MOSFET | Q2, Q3 | DFN-8_L3.0-W3.0-P0.65-BL | 2 | 贴牌版本AP80P02DF，可以在淘宝买到。如果买不到就用WSD20L70DN33替代，损耗略高。 | 0.75 | 1.5
XPX70P03RX | -30V -70A 6.5mR P沟道增强型MOSFET | Q4 | DFN-8_L3.0-W3.0-P0.65-BL | 1 | 贴牌版本AP70P03DF，可以在淘宝买到。如果买不到可以用30V 至少8mΩ Rdson以内的P管替代。 | 0.42 | 0.42
2N7002KW | 单N沟道MOSFET(场效应管) | Q5, Q6 | SC70-3 | 2 |  | 0.19 | 0.38
510KΩ (5103) ±1% | 贴片电阻 | R1 | 0402_R | 1 |  | 0.03 | 0.03
RT0402BRD0720KL | 0402贴片薄膜高精密电阻 20KΩ ±0.1% 62.5mW 25PPM | R2 | 0402_R | 1 |  | 0.58 | 0.58
59KΩ (5902) ±1% | 贴片电阻 | R3 | 0402_R | 1 |  | 0.03 | 0.03
PTFR0402B10K0N9 | 0402贴片薄膜高精密电阻 10KΩ ±0.1% 62.5mW 25PPM | R4 | 0402_R | 1 |  | 0.81 | 0.81
10KΩ (1002) ±1% | 贴片电阻 | R5, R6, R7, R13, R14, R19 | 0402_R | 6 |  | 0.03 | 0.18
51KΩ (5102) ±1% | 贴片电阻 | R8 | 0402_R | 1 |  | 0.03 | 0.03
220KΩ (2203) ±1% | 贴片电阻 | R9 | 0402_R | 1 |  | 0.03 | 0.03
22KΩ (2202) ±1% | 贴片电阻 | R10 | 0402_R | 1 |  | 0.03 | 0.03
2.2Ω (2R20) ±1% | 贴片电阻 | R11 | 0603_R | 1 |  | 0.03 | 0.03
47KΩ (4702) ±1% | 贴片电阻 | R12 | 0402_R | 1 |  | 0.03 | 0.03
0Ω (0R0) ±1% | 贴片电阻 | R15 | 0402_R | 1 |  | 0.03 | 0.03
10Ω (10R0) ±1% | 贴片电阻 | R16 | 0402_R | 1 |  | 0.03 | 0.03
AR02BTD4703 | 0402 贴片薄膜高精密低温飘电阻 470KΩ±0.1% 25PPM | R17 | 0402_R | 1 |  | 0.2 | 0.2
ERA2AEB104X | 松下 0402精密低温飘贴片电阻 100KΩ±0.1% 62.5mW | R18 | 0402_R | 1 |  | 0.43 | 0.43
RC0402DR-07330KL | 0402厚膜较高精度贴片电阻 330KΩ±0.5% 62.5mW | R20 | 0402_R | 1 |  | 0.03 | 0.03
FNTC0402X104D4250DB | 0402尺寸贴片式NTC热敏电阻 B25-85℃=4310±0.5% R25=100KΩ±0.5% | R21 | 0402_R | 1 |  | 0.38 | 0.38
TBD | 0402贴片电阻，阻值根据配置来 | R22 | 0402_R | 1 | 这个电阻根据需要的固件模式配置选 择阻值，详情请查看固件readme和原理图PDF！ | 0.03 | 0.03
TPS61287RZPR | Synchronous Boost Converter with Stackable Multi-Phase Function | U1 | RZP0014A- TPS61287 | 1 |  | 21 | 21
CMS8S6990NAQN20 | 增强型闪存1T 8051单片机，16KB Flash 256+1K XRAM | U2 | QFN3*3_20L | 1 |  | 1.13 | 1.13
LMV321IDCKR | CMOS超小型运算放大器，SC70-5 | U3 | SC70-5 | 1 | 不建议用国产替代，国产料 存在Vol漂移问题，会变得不幸 | 1.25 | 1.25
ME6209A30M3G | 低压差线性稳压(LDO) | VR1 | SOT-23-3L | 1 |  | 0.42 | 0.42
Cu_1AU_L8.0_W2.0_H1.0 | 中通达SMT镀金铜条，长8mm，宽度2mm，厚度1mm，镀金厚度1U | N/A | Cu_L8.0_W2.0_H1.0 | 2 | 可以在淘宝买到，需要垫在电感焊盘底下，用高温锡贴片，贴完再焊电感。 | 0.546 | 1.092
CU_MainPOSContact | 东东海老款迷你薄弹片，可以找老板购买。需要用大剪刀裁剪后焊接到驱动背部大触点（参考备注图片的焊接方式）。 | N/A |  | 1 |  | 1.1 | 1.1
驱动物料总价 | [5 empty] | 106.212
驱动元器件总数 |  |  |  | 58