## XTRBoost-HV GaN-BOM-V1.1
料号 | 描述 | 位号 | 封装 | 数量 | 单价 | 总价
PA25V470M6x12 | 直插固态电容，耐压25V容量470uF，尺寸D6.3x12 | C1, C2 | CAP-D6.3/L12.0 | 2 | 1.32 | 2.64
SH430V35R680D6x18 | 升阳电子 直插特殊尺寸固态电容 680uF ±20% 35V 直径63mm长度18mm 2000Hr@105℃ | C3 | CAP-D6.3/L12.0 | 1 | 0.59 | 0.59
PH35V330M8X12 | 125°C 5000Hrs 高温耐受直插固态电容。 耐压35V容量330uF，尺寸D8mmxL12mm | C4, C16 | CAP-D8.0/L12.5 | 2 | 1.8 | 3.6
100nF (104) 10% 50V | 贴片电容 | C5, C8, C32, C35, C36, C38, C40, C41, C43, C46, C49, C69, C74 | 0402_C | 13 | 0.07 | 0.91
GRM155R61E475ME15D | 0402贴片MLCC电容 4.7uF±20% 25V X5R | C6, C68 | 0402_C | 2 | 0.92 | 1.84
GRM1555C1H682JE01D | 0402贴片MLCC电容 6.8nF±5% 50V C0G/NP0 | C7, C48 | 0402_C | 2 | 0.11 | 0.22
10uF (106) 20% 10V | 0402贴片电容 | C9, C61, C63, C64, C71, C75 | 0402_C | 6 | 0.48 | 2.88
CGA2B1X7R1V224KT000F | 车规级 0402贴片MLCC电容 35V 220nF±10% X7R | C10, C62 | 0402_C | 2 | 0.28 | 0.56
GRM188R61E106KA73D | 贴片MLCC电容 25V 10uF±20% X5R | C11, C13, C14, C34, C39, C73 | 0603_C | 6 | 0.4 | 2.4
TAJA226M016RNJ | 1206钽电容，22uF (226) ±10% 16V | C12 | CASE-A_3216 | 1 | 3.1 | 3.1
C2012X5R1A476MTJ00E | 贴片MLCC电容，X5R 47uF ±20% 10V | C15 | 0805_C | 1 | 1.41 | 1.41
CC0402JRNPO9BN681 | 0402贴片MLCC电容 NP0材质 680pF ±5% 50V | C17 | 0402_C | 1 | 0.06 | 0.06
47nF (473) 10% 50V | 贴片电容 | C18 | 0402_C | 1 | 0.03 | 0.03
C3216X5R1V226MTJ00E | TDK MLCC电容 X5R 35V 22uF±20% | C19, C20, C21, C22, C23, C51, C52, C53, C54, C58, C66, C67 | 1206_C | 12 | 3.49 | 41.88
GMK325BJ226MM-P | 1210 MLCC电容 35V 22uF ±20% X5R | C24 | 1210_C | 1 | 3.1 | 3.1
GRM31CR61E476ME44L | 1206尺寸村田MLCC 25V 47uF X5R ±20% | C25, C26, C27, C28, C29, C30, C57, C65 | 1206_C | 8 | 4.3 | 34.4
GRM1555C1E103JE01D | 0402贴片MLCC电容 10nF±5% 25V C0G/NP0 | C31 | 0402_C | 1 | 0.77 | 0.77
470pF (471) 10% 50V | 贴片电容 | C33 | 0402_C | 1 | 0.03 | 0.03
150nF (154) 10% 16V | 贴片电容 | C37 | 0402_C | 1 | 0.03 | 0.03
22uF (226) 20% 25V | 贴片电容 | C42 | 0805_C | 1 | 0.7 | 0.7
2.2uF (225) 10% 10V | 贴片电容 | C44, C45 | 0402_C | 2 | 0.3 | 0.6
1nF (102) 10% 50V | 贴片电容 | C47 | 0402_C | 1 | 0.03 | 0.03
4.7uF (475) 20% 16V | 贴片电容 | C55, C72 | 0402_C | 2 | 0.26 | 0.52
1.0uF (105) 10% 25V | 贴片电容 | C56 | 0402_C | 1 | 0.16 | 0.16
GRM1555C1H102FA01D | 村田0402贴片MLCC电容 1nF ±1% 50V C0G | C59, C60 | 0402_C | 2 | 0.17 | 0.34
22nF (223) 10% 50V | 贴片电容 | C70 | 0402_C | 1 | 0.03 | 0.03
BAS100CS-AU_R1_000A1 | 超低结电容/漏电流肖特基二极管 0.5A 100V | D1, D2 | SOD-323 | 2 | 0.12 | 0.24
1N4148WS T4 | 高速开关二极管 | D3, D8 | SOD-323 | 2 | 0.05 | 0.1
BAV70W A4 | 共阴极高速开关二极管阵列 | D4 | SC70-3 | 1 | 0.18 | 0.18
XL-1608BGWC-06 | 0603(1608)贴片冰蓝色发光二极管 2.7-3.4V 20mA | D5, D9 | LED-0402 | 2 | 0.02 | 0.04
PT30L80SP | 30A 80V 肖特基二极管 | D6 | TO277 | 1 | 1 | 1
B5819WS S4 | 1A电流常规肖特基二极管 | D7 | SOD-323 | 1 | 0.13 | 0.13
RLSD32A051V | 单向TVS二极管 5V工作电压 峰值脉冲电流：21A@8/20us | D10 | SOD-323 | 1 | 0.32 | 0.32
MAF1005GAD352AT000 | 贴片铁氧体磁珠 270mA 500R@100MHz | FB1 | 0402_L | 1 | 0.43 | 0.43
EBMS100505A050 | 贴片磁珠 200mA 5R±25% 100MHz | FB2, FB3 | 0402_L | 2 | 0.02 | 0.04
XAL1580-102ME | 线艺XAL1580系列电感 1uH 0.93mΩ 73A饱和 | L1, L2 | IND_SMD_XAL1580 | 2 | 27 | 54
ZEMS252012-220M | 一体成型TCORE热压功率电感 2.5x2.0mm尺寸 1.0mm高度 22uH 0.78Ω 1.2A | L3, L4 | SWPA252010S | 2 | 0.32 | 0.64
INN100EBD018DAD | 基于先进GaN技术的100V硅基氮化镓增强型HEMT 晶体管，采用En-FCLGA 5mm x 6mm 封装。 | Q1, Q3 | EN-FCLGA-8_L6.0-W5.0-P1.27-BL-EP | 2 | 35 | 70
INN100EA035EAD | 100V Enhancement-mode GaN Power Transistor, 2.7mΩ Gen3.5 | Q2, Q4, Q6, Q7 | FCLGA-8_L3.3-W3.3-BL-EP | 4 | 14.9 | 59.6
IAUCN04S7L004ATMA1 | 0.44mΩ 40V 逻辑电平 OptiMOS 7 车规级MOSFET | Q5 | SuperSO8_L6.0_W5.0_FusedLead | 1 | 16.33 | 16.33
ASR-M-3-0.75F | 业展ASR系列精密检流电阻，2512 0.75mΩ±1% 锰铜材质 <50ppm/K P70℃=5W | R1, R2 | RES_2512 | 2 | 1.41 | 2.82
1Ω (1R00) ±1% | 贴片电阻 | R3 | 0402_R | 1 | 0.03 | 0.03
16.2KΩ (1622) ±1% | 贴片电阻 | R4 | 0402_R | 1 | 0.03 | 0.03
2KΩ (2001) ±1% | 贴片电阻 | R5, R31 | 0402_R | 2 | 0.03 | 0.06
1.2KΩ (1201) ±1% | 贴片电阻 | R15 | 0402_R | 1 | 0.03 | 0.03
1.5Ω (1R50) ±1% | 贴片电阻 | R6, R9, R44, R46 | 0402_R | 4 | 0.03 | 0.12
PTFR0402B51R0N9 | 0402贴片薄膜高精密电阻 51Ω ±0.1% 62.5mW 25PPM | R7, R43 | 0402_R | 2 | 1.04 | 2.08
0.5Ω (0R50) ±1% | 贴片电阻 | R10, R47,R8, R45 | 0402_R | 4 | 0.03 | 0.12
RT0402BRD0720KL | 0402贴片薄膜高精密电阻 20KΩ ±0.1% 62.5mW 25PPM | R11 | 0402_R | 1 | 0.58 | 0.58
4.7KΩ (4701) ±1% | 贴片电阻 | R12, R32 | 0402_R | 2 | 0.03 | 0.06
MCSM2512DR001K9 | 精密低温漂束焊模压合金检流电阻 车规级别 1.0mΩ ±0.5% 3W | R13 | RES_2512 | 1 | 0.8 | 0.8
RT0402BRD07130KL | 0402贴片薄膜高精密电阻 130KΩ ±0.1% 62.5mW 25PPM | R14 | 0402_R | 1 | 0.17 | 0.17
1.2MΩ (1204) ±1% | 贴片电阻 | R16 | 0402_R | 1 | 0.03 | 0.03
AT0402BRD0791KL | 0402贴片薄膜高精密电阻 91KΩ ±0.1% 62.5mW 25PPM | R17 | 0402_R | 1 | 0.28 | 0.28
10KΩ (1002) ±1% | 贴片电阻 | R18, R19, R26, R27, R54, R55 | 0402_R | 6 | 0.03 | 0.18
RE0402BRF07820KL | 0402精密低温飘贴片电阻 820K±0.1% 62.5mW | R20 | 0402_R | 1 | 0.19 | 0.19
AR02BTD4703 | 0402 贴片薄膜高精密低温飘电阻 470KΩ±0.1% 25PPM | R21, R34 | 0402_R | 2 | 0.2 | 0.4
ERA2AEB104X | 松下 0402精密低温飘贴片电阻 100±0.1% 62.5mW | R22 | 0402_R | 1 | 0.43 | 0.43
RT0402BRD0756KL | 0402薄膜贴片高精密电阻 56K±0.1% 62.5mW | R23 | 0402_R | 1 | 0.17 | 0.17
20KΩ (2002) ±1% | 贴片电阻 | R24, R25, R53 | 0402_R | 3 | 0.03 | 0.09
1KΩ (1001) ±1% | 贴片电阻 | R28 | 0402_R | 1 | 0.03 | 0.03
RC0402DR-07330KL | 0402厚膜较高精度贴片电阻 330KΩ±0.5% 62.5mW | R29 | 0402_R | 1 | 0.03 | 0.03
FNTC0402X104D4250DB | 0402尺寸贴片式NTC热敏电阻 B25-85℃=4310±0.5% R25=100KΩ±0.5% | R30 | 0402_R | 1 | 0.38 | 0.38
ERA2AEB912X | 松下高精密0402贴片薄膜电阻 9.1KΩ ±0.1% 62.5mW 5PPM | R33 | 0402_R | 1 | 0.74 | 0.74
RT0402BRD0782K5L | 薄膜低温飘高精密电阻 82.5KΩ (8242) ± 0.1% 25PPM | R35 | 0402_R | 1 | 0.16 | 0.16
5.1Ω (5R10) ±1% | 贴片电阻 | R36, R37 | 0603_R | 2 | 0.03 | 0.06
91KΩ (9102) ±1% | 贴片电阻 | R38 | 0402_R | 1 | 0.03 | 0.03
0Ω (0R0) ±1% | 贴片电阻 | R39, R40 | 0402_R | 2 | 0.03 | 0.06
RN73R1ETTP2703B25 | KOA RN73系列0402贴片薄膜高精密电阻 270KΩ±0.1% 62.5mW ±25PPM | R41 | 0402_R | 1 | 0.87 | 0.87
TC0250B1203TCC | 镍铬薄膜高精密0402贴片电阻 120KΩ ±0.1% 25PPM | R42 | 0402_R | 1 | 0.15 | 0.15
4.7Ω (4R70) ±1% | 贴片电阻 | R48, R49 | 0402_R | 2 | 0.03 | 0.06
RT0402BRD07127KL | 精密高稳定性0402贴片电阻 127KΩ ±0.1% 25PPM | R50 | 0402_R | 1 | 0.16 | 0.16
PTFR0402B24K3N9 | 高精密高稳定性0402贴片电阻 24.3KΩ ±0.1% 5PPM | R51 | 0402_R | 1 | 0.58 | 0.58
7.5KΩ (7501) ±1% | 贴片电阻 | R52 | 0402_R | 1 | 0.03 | 0.03
LTC7892AUJM#WTRPBF | Low IQ , Dual, 2-Phase Synchronous Boost Controller for GaN FETs, AEC-Q100 Certified | U1 | UJM0040A | 1 | 86 | 86
LGS5148 | 48V输入，600mA同步降压转换器，SOT-23-6封装 | U2, U12 | SOT23_6 | 2 | 1.55 | 3.1
UCC27614DSGR | 10A峰值电流驱动能力的单路低侧栅极驱动器， 17.5nS典型传播延迟，WSON8封装 | U3 | DSG0008A | 1 | 13.55 | 13.55
TPS7B6950QDBVRQ1 | 150mA 40V max input Ultra low Iq LDO,fixed 5V output AECQ100 Qualified | U4, U7 | SOT23_5 | 2 | 2.16 | 4.32
INA214AIDCKR | 100V/V增益 26V最高共模电压，高低侧通用双向 高精度检流放大器 SC70-6封装 | U5 | SC70-6 | 1 | 4.25 | 4.25
OPA388IDBVR | 单路、10MHz、CMOS、零温漂、零交叉、 真 RRIO 精密运算放大器 | U6 | SOT23_5 | 1 | 5.35 | 5.35
CMS8S6990NAQN20 | 中微增强型闪存1T 8051单片机，16KB Flash 256+1K XRAM | U8 | QFN3*3_20L | 1 | 1.13 | 1.13
OPA333AIDCKT | 微功耗、1.8V、17uA 零漂移 CMOS 精密运算放大器，SC70-5封装 | U9 | SC70-5 | 1 | 3.63 | 3.63
CH412K | very low capacity quad IO ESD protection Array | U10 | SC70-6 | 1 | 1.59 | 1.59
LMV321IDCKR | CMOS超小型通用运算放大器，SC70-5 | U11 | SC70-5 | 1 | 0.42 | 0.42
Cu_3AU_D1.0_L1.5 | 中通达SMT圆柱镀金铜柱，直径1.0， 高度1.5，镀金3U | N/A | Cu_D1.0_L1.5 | 5 | 0.35 | 1.75
Cu_TIN_L10.0_W4.0_H2.0 | 中通达SMT镀锡铜片，长10mm，宽度4mm， 厚度2mm | N/A | Cu_L10.0_W4.0_H2.0 | 2 | 0.7 | 1.4
Cu_1AU_L5.0_W5.0_H1.5 | 中通达SMT镀金铜片，长5mm，宽5mm 高度1.5，镀金1U | N/A | Cu_L5.0_W5.0_H1.5 | 4 | 0.42 | 1.68
Cu_1AU_L6.0_W2.0_H0.5 | 中通达SMT镀金铜片，长6mm，宽2mm 高度0.5，镀金1U | N/A | Cu_L6.0_W2.0_H0.5 | 2 | 0.35 | 0.7
Cu_1AU_L2.0_W2.0_H1.2 | 中通达SMT镀金铜片，长2mm，宽2mm 高度1.2，镀金1U | N/A | Cu_L2.0_W2.0_H1.2 | 2 | 0.4 | 0.8
Cu_1AU_L2.5_W2.5_H1.9 | 中通达SMT镀金铜片，长2.5mm，宽2.5mm 高度1.9，镀金1U | N/A | Cu_L2.5_W2.5_H1.9 | 1 | 0.4 | 0.4
Cu_MID_POSConduct | CNC正极中心倒流条，雾锡处理 | N/A | =DISPIMG("ID_9EEC4675E0384743873FEC17D11D36C3",1) | 1 | 70 | 70
CU_MainPOSContact | 夜巡老王超低内阻紫铜厚弹片，紫铜镀镍 处理，内阻0.3mR | N/A | =DISPIMG("ID_E8B6F25255D04B3EA6F79DD21AE0765E",1) | 1 | 1.1 | 1.1
PCB_XTRBoost_GaN_6L_ 2Oz | 驱动PCB裸板，蓝油白字，六层2Oz铜厚，TG 170生益板材，2U沉金，过孔塞树脂。 | PCB1 |  | 1 | 60 | 60
驱动物料总价 | [5 empty] | 579.06
驱动元器件总数 |  |  |  | 184