## 风扇手柄驱动-BOM
料号/规格 | 描述 | 位号 | 封装 | 数量 | 参考图片/备注 | 单价 | 总价
220nF (224) 10% 16V | 贴片电容 | C1 | 0402_C | 1 |  | 0.08 | 0.08
10uF (106) 20% 10V | 贴片电容 | C2, C6, C12, C18 | 0402_C | 4 |  | 0.08 | 0.32
GRM21BR61A476ME15L | 贴片MLCC电容，47uF (476) 20% 10V | C3, C4 | 0805_C | 2 |  | 2.7 | 5.4
22nF (223) 10% 50V | 贴片电容 | C5 | 0402_C | 1 |  | 0.08 | 0.08
6.8nF (682) 10% 50V | 贴片电容 | C7 | 0402_C | 1 | MP3429的补偿电容，为了 保证最佳稳定性，至少要使用X7R电容。最好用NP0/C0G。 | 0.08 | 0.08
22uF (226) 20% 25V | 贴片电容 | C8, C9 | 0805_C | 2 |  | 1.53 | 3.06
GRM188R61E106KA73D | 0603贴片MLCC电容 10uF ±20% 25V X5R | C10, C11, C16, C19 | 0603_C | 4 |  | 1.06 | 4.24
100nF (104) 10% 16V | 贴片电容 | C13 | 0402_C | 1 |  | 0.08 | 0.08
1.0uF (105) 10% 25V | 贴片电容 | C14, C15 | 0402_C | 2 |  | 0.08 | 0.16
1nF (102) 10% 50V | 贴片电容 | C17 | 0402_C | 1 |  | 0.08 | 0.08
CESD12VD3 | 12V TVS二极管 | D1 | SOD-323 | 1 |  | 0.2 | 0.2
XGL6060-102MEC | 线艺超低损耗系列一体成型电感 1.0uH±20% 2.5mΩ DCR 23A饱和电流 6.5*6.7*6.2mm | L1 | XAL6030-xxxME | 1 | 该料号适用于30W持续输出 适配30W暴力风扇。如果是小功率风扇（如18W以内）可以用XAL6030-102MEB替代。 | 24 | 24
XPX80P02RX | -20V -80A 4mR内阻 P沟道MOSFET | Q1, Q2 | DFN-8_L3.0-W3.0- P0.65-BL | 2 | 贴牌版本AP80P02DF，可以在淘宝买到。如果买不到就用WSD20L70DN33替代，损耗略高。 | 0.75 | 1.5
XPX70P03RX | -30V -70A 6.5mR P沟道增强型MOSFET | Q3 | DFN-8_L3.0-W3.0- P0.65-BL | 1 |  | 0.42 | 0.42
2N7002KW | 单N沟道MOSFET(场效应管) | Q4, Q5 | SC70-3 | 2 |  | 0.19 | 0.38
10KΩ (1002) ±1% | 贴片电阻 | R1, R4, R7, R10, R13, R16 | 0402_R | 6 |  | 0.03 | 0.18
21.5KΩ (2152) ±1% | 贴片电阻 | R2 | 0402_R | 1 |  | 0.03 | 0.03
10Ω (10R0) ±1% | 贴片电阻 | R3 | 0402_R | 1 |  | 0.03 | 0.03
510KΩ (5103) ±1% | 贴片电阻 | R5 | 0402_R | 1 |  | 0.03 | 0.03
59KΩ (5902) ±1% | 贴片电阻 | R6 | 0402_R | 1 |  | 0.03 | 0.03
22KΩ (2202) ±1% | 贴片电阻 | R8 | 0402_R | 1 |  | 0.03 | 0.03
220KΩ (2203) ±1% | 贴片电阻 | R9 | 0402_R | 1 |  | 0.03 | 0.03
51KΩ (5102) ±1% | 贴片电阻 | R11 | 0402_R | 1 |  | 0.03 | 0.03
47KΩ (4702) ±1% | 贴片电阻 | R12 | 0402_R | 1 |  | 0.03 | 0.03
470KΩ (4703) ±1% | 贴片电阻 | R14 | 0402_R | 1 |  | 0.03 | 0.03
100KΩ (1003) ±1% | 贴片电阻 | R15 | 0402_R | 1 |  | 0.03 | 0.03
0Ω (0R0) ±1% | 贴片电阻 | R17 | 0402_R | 1 |  | 0.03 | 0.03
4.7Ω (4R70) ±1% | 贴片电阻 | R18 | 0402_R | 1 |  | 0.03 | 0.03
MP3429GL-Z | 16VOUT, 21A Peak Current Fully Integrated Synchronous Boost Converter | U1 | QFN-MLP3*4-13L | 1 | 可以用MP3431GL-Z替代， 外围不需要改动可以直接使用。哪个好买就买哪个。 | 4.3 | 4.3
CMS8S6990NAQN20 | 增强型闪存1T 8051单片机，16KB Flash 256+1K XRAM | U2 | QFN20_L3.0_W3.0 | 1 |  | 1.13 | 1.13
LMV321IDCKR | CMOS超小型运算放大器，SC70-5 | U3 | SC70-5 | 1 | 不建议用国产替代，国产料 存在Vol漂移问题，会变得不幸 | 1.25 | 1.25
ME6209A30M3G | 低压差线性稳压(LDO)，输入耐压18V 输出3V 300mA最大电流 SOT23-3封装 | VR1 | SOT-23-3L | 1 |  | 0.38 | 0.38
Cu_1AU_L2.0_W2.0_H1.5 | 中通达SMT镀金铜条，长2mm，宽度2mm，厚度1.5mm，镀金厚度1U | N/A | Cu_L2.0_W2.0_H1.5 | 1 |  | 0.236 | 0.236
风扇驱动板物料总价 | [5 empty] | 47.516
风扇驱动板元器件总数 |  |  |  | 44