## 4串主动均衡和BMS板-BOM
料号/规格 | 描述 | 位号 | 封装 | 数量 | 参考图片/备注 | 单价 | 总价
100nF (104) 10% 50V | 贴片电容 | C1, C2, C5, C8, C13, C14, C15, C16, C22, C23, C24, C25, C27,C28 | 0402_C | 14 |  | 0.07 | 0.98
GRM21BR61A476ME15L | 贴片MLCC电容，47uF (476) 20% 10V | C3, C4, C6, C7, C9, C10, C11, C12 | 0805_C | 8 |  | 2.7 | 21.6
1.0uF (105) 10% 25V | 贴片电容 | C18, C19 | 0402_C | 2 |  | 0.07 | 0.14
GRM188R61E106KA73D | 0603贴片MLCC电容 10uF ±20% 25V X5R | C17, C20 | 0603_C | 2 |  | 1.06 | 2.12
10uF (106) 20% 10V | 贴片电容 | C21 | 0402_C | 1 |  | 0.1 | 0.1
10nF (103) 10% 50V | 贴片电容 | C26 | 0402_C | 1 |  | 0.07 | 0.07
B5819WS S4 | 二极管 | D1 | SOD-323 | 1 |  | 0.183 | 0.183
1N4148WS T4 | 二极管 | D2, D3, D4, D5 | SOD-323 | 4 |  | 0.0655 | 0.262
ZSRG-1608C-06-Z4 | 发光二极管 红绿无级双色 | D6 | 0603_LED_S1 | 1 |  | 0.5 | 0.5
CMS8S-JTAG-TP-1.27mm | 面向CMS8S6990NA单片机的调试贴片触点， 并不是元器件实物 | J1 | CMS8S-JTAG-TP-1.27 | 1 | 这个元器件不需要贴片 | 0 | 0
AFC01-S08FCA-00 | 翻盖式下接FPC/FFC连接器 P数:8P 间距:0.5mm | P1 | FPC0.5 2H-WS-8P | 1 |  | 0.73 | 0.73
XPX30K03RX | 双P沟道MOSFET, DFN3x3 -20V -30A 12mΩ | Q1, Q4, Q7, Q10 | EDFN3x3 | 4 |  | 0.45 | 1.8
2N7002KW | 单N沟道MOSFET(场效应管) | Q2, Q5, Q8, Q11, Q13 | SC70-3 | 5 |  | 0.19 | 0.95
XPX4896RX | 双N沟道MOSFET, DFN3x3 40V 45A 7.2mΩ | Q3, Q6, Q9, Q12 | EDFN3x3 | 4 |  | 0.49 | 1.96
510KΩ (5103) ±1% | 贴片电阻 | R1, R2, R5, R6, R9, R10, R11, R12 | 0402_R | 8 |  | 0.03 | 0.24
10KΩ (1002) ±1% | 贴片电阻 | R3, R4, R7, R8, R13, R14, R15, R16, R27, R34, R35, R36, R37, R40 | 0402_R | 14 |  | 0.03 | 0.42
10Ω (10R0) ±1% | 贴片电阻 | R17 | 0402_R | 1 |  | 0.03 | 0.03
110KΩ (1103) ±1% | 贴片电阻 | R18 | 0402_R | 1 |  | 0.03 | 0.03
12KΩ (1202) ±1% | 贴片电阻 | R19 | 0402_R | 1 |  | 0.03 | 0.03
0Ω (0R0) ±1% | 贴片电阻 | R20, R21 | 0402_R | 2 |  | 0.03 | 0.06
51Ω (51R0) ±1% | 贴片电阻 | R22 | 0603_R | 1 |  | 0.03 | 0.03
1KΩ (1001) ±1% | 贴片电阻 | R23, R24, R25, R26, R39, R41, R42 | 0402_R | 7 |  | 0.03 | 0.21
100Ω (1000) ±1% | 贴片电阻 | R28 | 0402_R | 1 |  | 0.03 | 0.03
100KΩ (1003) ±1% | 贴片电阻 | R29, R30 | 0402_R | 2 |  | 0.03 | 0.06
1MΩ (1004) ±1% | 贴片电阻 | R31 | 0402_R | 1 |  | 0.03 | 0.03
5.1KΩ (5101) ±1% | 贴片电阻 | R32, R33, R43 | 0402_R | 3 |  | 0.03 | 0.09
2.43KΩ (2431) ±1% | 贴片电阻 | R38 | 0402_R | 1 |  | 0.03 | 0.03
ER14.5 | ER14.5骨架的定制均衡专用的多绕组变压器，PC40磁芯材质（详细制造信息请参考项目生产资料文件内的变压器图纸） | TF1 | ER14.5 SMT6+6 | 1 |  | 24 | 24
MPQ2013AGQ-AEC1 | MPS 40V LDO with Enable pin QFN3x3 package | U1 | MPQ2013A-QFN8 | 1 |  | 5.33 | 5.33
UCC27526DSDR | 双路18V 5A峰值电流低侧栅极驱动器， WSON-8封装尺寸 | U2 | DSD0008D | 1 | 这玩意淘宝容易买到假的 丝印一洗就掉虽然能用但是不稳定。建议去立创买。 | 15.62 | 15.62
SH367303 | 3至5串锂离子电池BMS模拟前端， 具备充放电控制/电压采集和I2C接口 | U3 | QFN28-5x5 | 1 |  | 4.59 | 4.59
CMS8S6990NAQN20 | 增强型闪存1T 8051单片机，16KB Flash 256+1K XRAM | U4 | QFN40P300X300X800_HS-21N | 1 |  | 1.13 | 1.13
TLP291(GB-TP,SE | DC输入光电耦合隔离器，线性输入输出， 隔离电压(rms):3750V SOP-4小型封装 | U6, U7 | TSOP-4_P1.27 | 2 |  | 0.72 | 1.44
均衡和BMS板物料总价 | [5 empty] | 84.795
均衡和BMS板元器件总数 |  |  |  | 99